## Hoja 1
IAF070 | m |  | Cable de pares de cobre.
Cable de 25 pares (25x2x0,50 mm), categoría 3, reacción al fuego clase Dca-s2,d2,a2, con conductor unifilar de cobre, aislamiento de polietileno, pantalla de cinta de aluminio con hilo de drenaje y vaina exterior libre de halógenos con baja emisión de humos y gases corrosivos de 10,7 mm de diámetro de color verde. Incluso accesorios y elementos de sujeción.
Ítem |  | Unidad |  | Descripción | Cantidad | Costo unitario | Precio parcial
1 |  |  |  | Materiales
mt40mto130a |  | m |  | Cable de 25 pares (25x2x0,50 mm), categoría 3, reacción al fuego clase Dca-s2,d2,a2 según UNE-EN 50575, con conductor unifilar de cobre, aislamiento de polietileno, pantalla de cinta de aluminio con hilo de drenaje y vaina exterior libre de halógenos con baja emisión de humos y gases corrosivos de 10,7 mm de diámetro de color verde. | 1 | 397.18 | 397.18
[5 empty] | Subtotal materiales: |  | 397.18
2 |  |  |  | Mano de obra
mo001 |  | h |  | Oficial instalador de telecomunicaciones. | 0.06 | 373.16 | 22.39
mo056 |  | h |  | Medio oficial instalador de telecomunicaciones. | 0.06 | 251.66 | 15.1
[5 empty] | Subtotal mano de obra: |  | 37.49
3 |  |  |  | Herramientas
|  | % |  | Herramientas | 2 | 434.67 | 8.69
Coste de mantenimiento decenal: $u 35,47 en los primeros 10 años. |  |  |  |  | Costos directos (1+2+3): |  | 443.36