## Hoja 1
IAF070 | m |  | Cable de pares de cobre.
Cable rígido U/UTP de 4 pares trenzados de cobre, categoría 6, reacción al fuego clase Eca según UNE-EN 50575, con conductor unifilar de cobre, aislamiento de polietileno y vaina exterior de PVC, de 6,2 mm de diámetro. Incluso accesorios y elementos de sujeción.
Ítem |  | Unidad |  | Descripción | Cantidad | Costo unitario | Precio parcial
1 |  |  |  | Materiales
mt40cpt010a |  | m |  | Cable rígido U/UTP de 4 pares trenzados de cobre, categoría 6, reacción al fuego clase Eca según UNE-EN 50575, con conductor unifilar de cobre, aislamiento de polietileno y vaina exterior de PVC, de 6,2 mm de diámetro, según EN 50288-6-1. | 1 | 82.05 | 82.05
[5 empty] | Subtotal materiales: |  | 82.05
2 |  |  |  | Mano de obra
mo001 |  | h |  | Oficial instalador de telecomunicaciones. | 0.018 | 373.16 | 6.72
mo056 |  | h |  | Medio oficial instalador de telecomunicaciones. | 0.018 | 251.66 | 4.53
[5 empty] | Subtotal mano de obra: |  | 11.25
3 |  |  |  | Herramientas
|  | % |  | Herramientas | 2 | 93.3 | 1.87
Coste de mantenimiento decenal: $u 7,61 en los primeros 10 años. |  |  |  |  | Costos directos (1+2+3): |  | 95.17