## Hoja 1
IAF040 | Ud |  | Punto de distribución.
Punto de distribución para la segregación de 10 pares, colocado en el registro secundario y equipado con 1 regleta de corte y prueba, con capacidad para 10 pares cada una y tipo de conexión por inserción y desplazamiento del aislante, montadas cada una de ellas en el registro secundario. Incluso carátulas identificativas, soportes metálicos para las regletas y accesorios.
Ítem |  | Unidad |  | Descripción | Cantidad | Costo unitario | Precio parcial
1 |  |  |  | Materiales
mt40mta010b |  | Ud |  | Regleta de corte y prueba, con una capacidad de 10 pares, con inserción del conductor por desplazamiento del aislante. | 1 | 203.25 | 203.25
mt40mta020b |  | Ud |  | Soporte metálico individual para regleta de 10 pares. | 1 | 70.07 | 70.07
mt40mta040b |  | Ud |  | Carátula identificativa formada por marco porta-rótulos reclinable, 10 pares. | 1 | 113.5 | 113.5
[5 empty] | Subtotal materiales: |  | 386.82
2 |  |  |  | Mano de obra
mo001 |  | h |  | Oficial instalador de telecomunicaciones. | 0.095 | 387.56 | 36.82
mo056 |  | h |  | Medio oficial instalador de telecomunicaciones. | 0.095 | 261.38 | 24.83
[5 empty] | Subtotal mano de obra: |  | 61.65
3 |  |  |  | Herramientas
|  | % |  | Herramientas | 2 | 448.47 | 8.97
Coste de mantenimiento decenal: $u 36,60 en los primeros 10 años. |  |  |  |  | Costos directos (1+2+3): |  | 457.44