## Hoja 1
IAO022 | Ud |  | Latiguillo de fibra óptica.
Latiguillo de 0,5 m de longitud, formado por cable dieléctrico de 1 fibra óptica monomodo G657A2 y vaina de material termoplástico ignífugo, libre de halógenos, de 3 mm de diámetro, de baja atenuación y alta flexibilidad, reacción al fuego clase Dca-s2,d2,a2 según UNE-EN 50575, y conector tipo SC/APC simple en cada extremo. Incluso elementos de sujeción.
Ítem |  | Unidad |  | Descripción | Cantidad | Costo unitario | Precio parcial
1 |  |  |  | Materiales
mt40foc100a |  | Ud |  | Latiguillo de 0,5 m de longitud, formado por cable dieléctrico de 1 fibra óptica monomodo G657A2 y vaina de material termoplástico ignífugo, libre de halógenos, de 3 mm de diámetro, de baja atenuación y alta flexibilidad, reacción al fuego clase Dca-s2,d2,a2 según UNE-EN 50575, y conector tipo SC/APC simple en cada extremo. | 1 | 253.95 | 253.95
[5 empty] | Subtotal materiales: |  | 253.95
2 |  |  |  | Mano de obra
mo001 |  | h |  | Oficial instalador de telecomunicaciones. | 0.017 | 373.16 | 6.34
mo056 |  | h |  | Medio oficial instalador de telecomunicaciones. | 0.017 | 251.66 | 4.28
[5 empty] | Subtotal mano de obra: |  | 10.62
3 |  |  |  | Herramientas
|  | % |  | Herramientas | 2 | 264.57 | 5.29
Coste de mantenimiento decenal: $u 21,59 en los primeros 10 años. |  |  |  |  | Costos directos (1+2+3): |  | 269.86