## Hoja 1
IBP009 | Ud |  | Caja de selección de flujo de refrigerante, para sistema con recuperación de calor, para gas R-32.
Caja de selección de flujo de refrigerante, sistema VRF con recuperación de calor, para gas R-32, para un máximo de 8 unidades interiores conectables directamente, modelo RBM-Y1801FU8PE "TOSHIBA", con un rango de capacidad de cada unidad interior conectada aguas abajo de menos de 6,4, alimentación monofásica (230V/50Hz). El precio no incluye la canalización ni el cableado eléctrico de alimentación.
Ítem |  | Unidad |  | Descripción | Cantidad | Costo unitario | Precio parcial
1 |  |  |  | Materiales
mt42tsb506e |  | Ud |  | Caja de selección de flujo de refrigerante, sistema VRF con recuperación de calor, para gas R-32, para un máximo de 8 unidades interiores conectables directamente, modelo RBM-Y1801FU8PE "TOSHIBA", con un rango de capacidad de cada unidad interior conectada aguas abajo de menos de 6,4, alimentación monofásica (230V/50Hz). | 1 | 421276 | 421276
[5 empty] | Subtotal materiales: |  | 421276
2 |  |  |  | Mano de obra
mo005 |  | h |  | Oficial instalador de climatización. | 0.595 | 373.16 | 222.03
mo104 |  | h |  | Medio oficial instalador de climatización. | 0.595 | 251.66 | 149.74
[5 empty] | Subtotal mano de obra: |  | 371.77
3 |  |  |  | Herramientas
|  | % |  | Herramientas | 2 | 421648 | 8432.95
Coste de mantenimiento decenal: $u 150.528,20 en los primeros 10 años. |  |  |  |  | Costos directos (1+2+3): |  | 430081