## Hoja 1
IBP530 | Ud |  | Control centralizado.
Interfaz de integración con BMS, con protocolo de comunicación LonWorks, para control e integración de sistema VRF en el sistema de gestión del edificio, para 64 unidades interiores de aire acondicionado conectadas a una red TCC-Link, modelo TCB-IFLN642TLE "TOSHIBA", con control de arranque y detención, gestión central y local, ajuste de temperatura y modo de funcionamiento (refrigeración, calefacción o ventilación). El precio no incluye la canalización ni el cableado eléctrico de alimentación.
Ítem |  | Unidad |  | Descripción | Cantidad | Costo unitario | Precio parcial
1 |  |  |  | Materiales
mt42tsb700a |  | Ud |  | Interfaz de integración con BMS, con protocolo de comunicación LonWorks, para control e integración de sistema VRF en el sistema de gestión del edificio, para 64 unidades interiores de aire acondicionado conectadas a una red TCC-Link, modelo TCB-IFLN642TLE "TOSHIBA", con control de arranque y detención, gestión central y local, ajuste de temperatura y modo de funcionamiento (refrigeración, calefacción o ventilación). | 1 | 131951 | 131951
[5 empty] | Subtotal materiales: |  | 131951
2 |  |  |  | Mano de obra
mo005 |  | h |  | Oficial instalador de climatización. | 1.19 | 373.16 | 444.06
mo104 |  | h |  | Medio oficial instalador de climatización. | 1.19 | 251.66 | 299.48
[5 empty] | Subtotal mano de obra: |  | 743.54
3 |  |  |  | Herramientas
|  | % |  | Herramientas | 2 | 132694 | 2653.88
Coste de mantenimiento decenal: $u 47.371,78 en los primeros 10 años. |  |  |  |  | Costos directos (1+2+3): |  | 135348