## Hoja 1
IBP510 | Ud |  | Ramal a 45° para línea frigorífica de líquido y de gas.
Ramal a 45° de línea frigorífica formada por conjunto de dos juntas, una para la línea de líquido y otra para la línea de gas, modelo RBM-BY55E "TOSHIBA", con un rango de capacidad total de las unidades interiores conectadas aguas abajo de menos de 6,4.
Ítem |  | Unidad |  | Descripción | Cantidad | Costo unitario | Precio parcial
1 |  |  |  | Materiales
mt42tsb520a |  | Ud |  | Conjunto de dos juntas, una para la línea de líquido y otra para la línea de gas, modelo RBM-BY55E "TOSHIBA", con un rango de capacidad total de las unidades interiores conectadas aguas abajo de menos de 6,4. | 1 | 8086.91 | 8086.91
[5 empty] | Subtotal materiales: |  | 8086.91
2 |  |  |  | Mano de obra
mo005 |  | h |  | Oficial instalador de climatización. | 0.06 | 373.16 | 22.39
mo104 |  | h |  | Medio oficial instalador de climatización. | 0.06 | 251.66 | 15.1
[5 empty] | Subtotal mano de obra: |  | 37.49
3 |  |  |  | Herramientas
|  | % |  | Herramientas | 2 | 8124.4 | 162.49
Coste de mantenimiento decenal: $u 2.900,41 en los primeros 10 años. |  |  |  |  | Costos directos (1+2+3): |  | 8286.89