## Hoja 1
IBP530 | Ud |  | Control centralizado.
Control remoto central, para control de hasta 64 unidades interiores de aire acondicionado conectadas a una red TCC-Link, de forma individual y global, modelo TCB-SC640U-E "TOSHIBA", con pantalla retroiluminada, selección del modo de funcionamiento, control de la velocidad del ventilador y control de las lamas. El precio no incluye la canalización ni el cableado eléctrico de alimentación.
Ítem |  | Unidad |  | Descripción | Cantidad | Costo unitario | Precio parcial
1 |  |  |  | Materiales
mt42tsb651a |  | Ud |  | Control remoto central, para control de hasta 64 unidades interiores de aire acondicionado conectadas a una red TCC-Link, de forma individual y global, modelo TCB-SC640U-E "TOSHIBA", con pantalla retroiluminada, selección del modo de funcionamiento, control de la velocidad del ventilador y control de las lamas. | 1 | 73666.3 | 73666.3
[5 empty] | Subtotal materiales: |  | 73666.3
2 |  |  |  | Mano de obra
mo005 |  | h |  | Oficial instalador de climatización. | 1.19 | 387.56 | 461.2
mo104 |  | h |  | Medio oficial instalador de climatización. | 1.19 | 261.38 | 311.04
[5 empty] | Subtotal mano de obra: |  | 772.24
3 |  |  |  | Herramientas
|  | % |  | Herramientas | 2 | 74438.5 | 1488.77
Coste de mantenimiento decenal: $u 26.574,54 en los primeros 10 años. |  |  |  |  | Costos directos (1+2+3): |  | 75927.3