## Hoja 1
IBW370 | Ud | Controlador de caudal para recuperación de calor.
Controlador de caudal de línea frigorífica, de 4 salidas para gas R-410A, sistema aire-aire multi-split con caudal variable de refrigerante y recuperación de calor, para un máximo de 16 unidades interiores funcionando en el mismo modo, modelo PFD1124X4-E "MITSUBISHI HEAVY INDUSTRIES", con una capacidad máxima de unidades interiores conectadas aguas abajo inferior a 44,8 kW (11,2 kW x 4), alimentación monofásica (230V/50Hz) desde la unidad interior o desde un circuito de alimentación independiente, con cable de 3 hilos y caja de relés para comunicación con la unidad interior. Incluso elementos para suspensión del techo. El precio no incluye la canalización ni el cableado eléctrico de alimentación.
Ítem |  | Unidad | Descripción | Cantidad | Costo unitario | Precio parcial
1 |  |  | Materiales
mt42mhi550F |  | Ud | Controlador de caudal de línea frigorífica, de 4 salidas para gas R-410A, sistema aire-aire multi-split con caudal variable de refrigerante y recuperación de calor, para un máximo de 16 unidades interiores funcionando en el mismo modo, modelo PFD1124X4-E "MITSUBISHI HEAVY INDUSTRIES", con una capacidad máxima de unidades interiores conectadas aguas abajo inferior a 44,8 kW (11,2 kW x 4), alimentación monofásica (230V/50Hz) desde la unidad interior o desde un circuito de alimentación independiente, con cable de 3 hilos y caja de relés para comunicación con la unidad interior. | 1 | 294445 | 294445
mt42www090 |  | Ud | Kit de soportes para suspensión del techo, formado por cuatro varillas roscadas de acero galvanizado, con sus tarugos, tuercas y arandelas correspondientes. | 1 | 1279.94 | 1279.94
|  |  |  | Subtotal materiales: |  | 295725
2 |  |  | Mano de obra
mo005 |  | h | Oficial instalador de climatización. | 0.595 | 373.16 | 222.03
mo104 |  | h | Medio oficial instalador de climatización. | 0.595 | 251.66 | 149.74
|  |  |  | Subtotal mano de obra: |  | 371.77
3 |  |  | Herramientas
|  | % | Herramientas | 2 | 296097 | 5921.94
Coste de mantenimiento decenal: $u 105.706,57 en los primeros 10 años. |  |  |  | Costos directos (1+2+3): |  | 302019