## Hoja 1
IBZ005 | Ud |  | Termostato de zona.
Interfaz de control de usuario, Lite AZCE6LITERB "AIRZONE", pantalla de led, con botones táctiles capacitivos, de acero y cristal, comunicación por radio, montaje en superficie, color blanco, para control del encendido y apagado de la zona, control de la temperatura de consigna, en pasos de 1°C/2°F y lectura de la temperatura ambiente y de la humedad relativa de zona.
Ítem |  | Unidad |  | Descripción | Cantidad | Costo unitario | Precio parcial
1 |  |  |  | Materiales
mt42air652bo |  | Ud |  | Interfaz de control de usuario, Lite AZCE6LITERB "AIRZONE", pantalla de led, con botones táctiles capacitivos, de acero y cristal, comunicación por radio, montaje en superficie, color blanco, para control del encendido y apagado de la zona, control de la temperatura de consigna, en pasos de 1°C/2°F y lectura de la temperatura ambiente y de la humedad relativa de zona. | 1 | 8319.63 | 8319.63
[5 empty] | Subtotal materiales: |  | 8319.63
2 |  |  |  | Mano de obra
mo005 |  | h |  | Oficial instalador de climatización. | 0.12 | 373.16 | 44.78
mo104 |  | h |  | Medio oficial instalador de climatización. | 0.096 | 251.66 | 24.16
[5 empty] | Subtotal mano de obra: |  | 68.94
3 |  |  |  | Herramientas
|  | % |  | Herramientas | 2 | 8388.57 | 167.77
Coste de mantenimiento decenal: $u 1.711,27 en los primeros 10 años. |  |  |  |  | Costos directos (1+2+3): |  | 8556.34