## Hoja 1
IBZ009 | Ud |  | Sistema centralizado de control UNO.
Sistema de control de una zona en instalación de climatización, Pack UNO AZUN6PCMVATHCN "AIRZONE", formado por una central de sistema UNO AZUN6CCMVAC para control de una compuerta motorizada o de una electroválvula, con conexión por cable, entrada para detección de ventana abierta, entrada para detección de presencia y salida de alimentación para elemento motorizado, un termostato Think AZUN6THINKRB para control de la temperatura de consigna, con lectura de temperatura ambiente y humedad relativa, pantalla de tinta electrónica de 2,7" con botones táctiles capacitivos, de acero y cristal, conexión por cable, montaje en superficie, color negro, cable eléctrico AZX6CABLEBUS10 de 10 m de longitud, con conductor de cobre electrolítico recocido sin estañar, de 2x0,5+2x0,22 mm² de sección y aislamiento de PVC/A.
Ítem |  | Unidad |  | Descripción | Cantidad | Costo unitario | Precio parcial
1 |  |  |  | Materiales
mt42air405b |  | Ud |  | Sistema de control de una zona en instalación de climatización, Pack UNO AZUN6PCMVATHCN "AIRZONE", formado por una central de sistema UNO AZUN6CCMVAC para control de una compuerta motorizada o de una electroválvula, con conexión por cable, entrada para detección de ventana abierta, entrada para detección de presencia y salida de alimentación para elemento motorizado, un termostato Think AZUN6THINKRB para control de la temperatura de consigna, con lectura de temperatura ambiente y humedad relativa, pantalla de tinta electrónica de 2,7" con botones táctiles capacitivos, de acero y cristal, conexión por cable, montaje en superficie, color negro, cable eléctrico AZX6CABLEBUS10 de 10 m de longitud, con conductor de cobre electrolítico recocido sin estañar, de 2x0,5+2x0,22 mm² de sección y aislamiento de PVC/A. | 1 | 9425.04 | 9425.04
[5 empty] | Subtotal materiales: |  | 9425.04
2 |  |  |  | Mano de obra
mo005 |  | h |  | Oficial instalador de climatización. | 0.24 | 373.16 | 89.56
mo104 |  | h |  | Medio oficial instalador de climatización. | 0.192 | 251.66 | 48.32
[5 empty] | Subtotal mano de obra: |  | 137.88
3 |  |  |  | Herramientas
|  | % |  | Herramientas | 2 | 9562.92 | 191.26
Coste de mantenimiento decenal: $u 2.926,25 en los primeros 10 años. |  |  |  |  | Costos directos (1+2+3): |  | 9754.18