## Hoja 1
ICC116 | Ud | Caldera a gas oil, doméstica, de baja temperatura, de pie, para calefacción y agua caliente sanitaria
Caldera de pie, de baja temperatura, con cuerpo de fundición de hierro gris GL 180 para quemador presurizado para gas oil, tecnología Thermostream (principio de anticondensación, no necesita temperatura mínima de retorno), potencia de calefacción 45 kW, peso 246 kg, dimensiones 881x600x787 mm, número de elementos 4, contenido de agua 61 l, presión máxima de trabajo 4 bar, quemador de gas oil de llama azul de 48 kW de potencia, cuadro de regulación, de 154x366x327 mm, con cronotermostato modulante con sonda de temperatura exterior, kit de unión de caldera a gas oil a colector o grupo de bombeo, kit de seguridad para caldera a gas oil, kit de unión de caldera a gas oil a vaso de expansión, con interacumulador vertical de suelo, para producción de agua caliente sanitaria en combinación con caldera, de 300 l, con kit de conexión hidráulica para conectar la caldera a el acumulador, sin incluir el conducto para evacuación de los productos de la combustión. Totalmente montada, conexionada y probada.
Ítem |  | Unidad | Descripción | Cantidad | Costo unitario | Precio parcial
1 |  |  | Materiales
mt38cqj100p |  | Ud | Caldera de pie, de baja temperatura, con cuerpo de fundición de hierro gris GL 180 para quemador presurizado para gas oil, tecnología Thermostream (principio de anticondensación, no necesita temperatura mínima de retorno), potencia de calefacción 45 kW, peso 246 kg, dimensiones 881x600x787 mm, número de elementos 4, contenido de agua 61 l, presión máxima de trabajo 4 bar. | 1 | 114868 | 114868
mt38cqj101a |  | Ud | Cuadro de regulación, de 154x366x327 mm, con cronotermostato modulante con sonda de temperatura exterior. | 1 | 28362.4 | 28362.4
mt38cqj102p |  | Ud | Quemador de gas oil de llama azul de 48 kW de potencia, para calderas de 38,5 a 47 kW de potencia. | 1 | 65233.5 | 65233.5
mt38cqj520b |  | Ud | Kit de seguridad para caldera a gas oil, compuesto por manómetro, válvula de seguridad y purgador de aire. | 1 | 9926.83 | 9926.83
mt38cqj530b |  | Ud | Kit de unión de caldera a gas oil a vaso de expansión, con válvula de llenado y vaciado. | 1 | 7657.84 | 7657.84
mt38cqj575i |  | Ud | Interacumulador vertical de suelo, para producción de agua caliente sanitaria en combinación con caldera, de 300 l, de acero esmaltado, con intercambiador de un serpentín, eficiencia energética clase B, con aislamiento térmico de espuma rígida de poliuretano, protección contra la corrosión con ánodo de magnesio y control de temperatura por sonda NTC. | 1 | 77429.3 | 77429.3
mt38cqj577b |  | Ud | Kit de conexión hidráulica para conectar la caldera a el acumulador. | 1 | 27227.9 | 27227.9
mt38www012 |  | Ud | Material auxiliar para instalaciones de calefacción y agua caliente sanitaria | 1 | 122.18 | 122.18
|  |  |  | Subtotal materiales: |  | 330828
2 |  |  | Mano de obra
mo004 |  | h | Oficial calefaccionista. | 4.674 | 373.16 | 1744.15
mo103 |  | h | Medio oficial calefaccionista. | 4.674 | 251.66 | 1176.26
|  |  |  | Subtotal mano de obra: |  | 2920.41
3 |  |  | Herramientas
|  | % | Herramientas | 2 | 333748 | 6674.96
Coste de mantenimiento decenal: $u 374.465,16 en los primeros 10 años. |  |  |  | Costos directos (1+2+3): |  | 340423