## Hoja 1
ICD020 | Ud |  | Tanque no subterráneo.
Tanque de gas oil no subterráneo de polietileno de alta densidad (PEAD/HDPE) para instalación en interior de edificaciones, de doble pared, con una capacidad de 1000 litros, para pequeños consumos individuales.
Ítem |  | Unidad |  | Descripción | Cantidad | Costo unitario | Precio parcial
1 |  |  |  | Materiales
mt38dep110d |  | Ud |  | Tanque de gas oil de polietileno (PEAD/HDPE), de superficie, de doble pared, con una capacidad de 1000 litros, para pequeños consumos individuales. Incluso elementos de protección según normativa. | 1 | 22108.1 | 22108.1
mt38dep022a |  | Ud |  | Indicador de nivel para tanque de combustibles líquidos. | 1 | 10312.3 | 10312.3
mt38dep023a |  | Ud |  | Interruptor de nivel para tanque de combustibles líquidos. | 1 | 1934.46 | 1934.46
mt38dep024c |  | Ud |  | Conjunto de boca para la carga, valvulería y accesorios de conexión para tanque de combustibles líquidos. | 1 | 5617.21 | 5617.21
mt43tco010ca |  | m |  | Tubo de cobre estirado en frío sin soldadura, diámetro D=16/18 mm y 1 mm de espesor. | 10 | 84.13 | 841.3
mt35aia090ad |  | m |  | Tubo rígido de PVC, enchufable, curvable en caliente, de color negro, de 32 mm de diámetro nominal, para canalización fija en superficie. Resistencia a la compresión 1250 N, resistencia al impacto 2 julios, temperatura de trabajo -5°C hasta 60°C, con grado de protección IP547, propiedades eléctricas: aislante, no propagador de la llama. Incluso abrazaderas, elementos de sujeción y accesorios (curvas, manguitos, ramales a 90°, codos y curvas flexibles). | 10 | 181.15 | 1811.5
[5 empty] | Subtotal materiales: |  | 42624.8
2 |  |  |  | Mano de obra
mo004 |  | h |  | Oficial calefaccionista. | 1.824 | 373.16 | 680.64
mo103 |  | h |  | Medio oficial calefaccionista. | 1.824 | 251.66 | 459.03
[5 empty] | Subtotal mano de obra: |  | 1139.67
3 |  |  |  | Herramientas
|  | % |  | Herramientas | 2 | 43764.5 | 875.29
Coste de mantenimiento decenal: $u 6.249,57 en los primeros 10 años. |  |  |  |  | Costos directos (1+2+3): |  | 44639.8