## Hoja 1
ICD110 | Ud | Tanque de combustible líquido, subterráneo, de chapa de acero.
Tanque de gas oil, subterráneo, de chapa de acero, de simple pared, con una capacidad de 2000 litros.
Ítem |  | Unidad | Descripción | Cantidad | Costo unitario | Precio parcial
1 |  |  | Materiales
mt38dep001ea |  | Ud | Tanque homologado de combustible líquido, enterrado, de chapa de acero, de simple pared, de 1100 mm de diámetro y 2300 mm de longitud, con una capacidad de 2000 litros. Tratamiento exterior: granallado SA 2 1/2 y acabado mediante capa de resina de poliuretano de 600 micras de espesor. Incluso elementos de protección según normativa. | 1 | 142767 | 142767
mt38dep006a |  | Ud | Indicador de nivel con sonda, para tanque de combustible líquido de chapa de acero. | 1 | 4111.21 | 4111.21
mt38dep009a |  | Ud | Tapa de registro de 40x40 cm, para inspección de tanque de combustible líquido. | 1 | 2040.35 | 2040.35
|  |  |  | Subtotal materiales: |  | 148918.56
2 |  |  | Equipo
mq04cag010a |  | h | Camión con grúa de hasta 6 t. | 0.29 | 1721.88 | 499.35
|  |  |  | Subtotal equipo: |  | 499.35
3 |  |  | Mano de obra
mo004 |  | h | Oficial calefaccionista. | 7.054 | 373.16 | 2632.27
mo103 |  | h | Medio oficial calefaccionista. | 7.054 | 251.66 | 1775.21
|  |  |  | Subtotal mano de obra: |  | 4407.48
4 |  |  | Herramientas
|  | % | Herramientas | 2 | 153825.39 | 3076.51
Coste de mantenimiento decenal: $u 14.121,19 en los primeros 10 años. |  |  |  | Costos directos (1+2+3+4): |  | 156901.9