## Hoja 1
ICD117 | Ud | Sombrerete de conducto de ventilación para tanque de combustible líquido.
Sombrerete de conducto de ventilación para tanque de combustible líquido, tipo T, de 2".
Ítem |  |  | Unidad | Descripción | Cantidad | Costo unitario | Precio parcial
1 |  |  |  | Materiales
mt38dep031b |  |  | Ud | Sombrerete tipo T, de aluminio, con rejilla matafuegos, para roscar, de 2". | 1 | 1265.81 | 1265.81
[5 empty] | Subtotal materiales: |  | 1265.81
2 |  |  |  | Mano de obra
mo004 |  |  | h | Oficial calefaccionista. | 0.122 | 373.16 | 45.53
mo103 |  |  | h | Medio oficial calefaccionista. | 0.122 | 251.66 | 30.7
[5 empty] | Subtotal mano de obra: |  | 76.23
3 |  |  |  | Herramientas
|  |  | % | Herramientas | 2 | 1342.04 | 26.84
Coste de mantenimiento decenal: $u 123,20 en los primeros 10 años. |  |  |  |  | Costos directos (1+2+3): |  | 1368.88