## Hoja 1
ICD125 | Ud |  | Tanque de combustible líquido, no subterráneo, de chapa de acero.
Tanque de gas oil, no subterráneo, colocado en el interior del edificio, de chapa de acero, de simple pared, con una capacidad de 8000 litros.
Ítem |  | Unidad |  | Descripción | Cantidad | Costo unitario | Precio parcial
1 |  |  |  | Materiales
mt38dep001la |  | Ud |  | Tanque homologado de combustible líquido, de superficie, de chapa de acero, de simple pared, de 1850 mm de diámetro y 3400 mm de longitud, con una capacidad de 8000 litros. Tratamiento exterior: granallado SA 2 1/2 y acabado mediante imprimación de epoxi-poliamida y poliuretano blanco. Incluso apoyos y elementos de protección según normativa. | 1 | 281486 | 281486
mt38dep004b |  | Ud |  | Tubo buzo de carga, para tanque de combustible líquido de chapa de acero. | 1 | 17494.5 | 17494.5
mt38dep005b |  | Ud |  | Válvula reguladora de nivel, para tanque de combustible líquido de chapa de acero. | 1 | 5829.62 | 5829.62
mt38dep006a |  | Ud |  | Indicador de nivel con sonda, para tanque de combustible líquido de chapa de acero. | 1 | 4111.21 | 4111.21
[5 empty] | Subtotal materiales: |  | 308922
2 |  |  |  | Equipo
mq04cag010a |  | h |  | Camión con grúa de hasta 6 t. | 0.58 | 1721.88 | 998.69
[5 empty] | Subtotal equipo: |  | 998.69
3 |  |  |  | Mano de obra
mo004 |  | h |  | Oficial calefaccionista. | 8.392 | 373.16 | 3131.56
mo103 |  | h |  | Medio oficial calefaccionista. | 8.392 | 251.66 | 2111.93
[5 empty] | Subtotal mano de obra: |  | 5243.49
4 |  |  |  | Herramientas
|  | % |  | Herramientas | 2 | 315164 | 6303.28
Coste de mantenimiento decenal: $u 73.937,42 en los primeros 10 años. |  |  |  |  | Costos directos (1+2+3+4): |  | 321467