## Hoja 1
ICD125 | Ud | Tanque de combustible líquido, no subterráneo, de chapa de acero.
Tanque de gas oil, no subterráneo, colocado en el interior del edificio, de chapa de acero, de doble pared, con una capacidad de 20000 litros.
Ítem |  | Unidad | Descripción | Cantidad | Costo unitario | Precio parcial
1 |  |  | Materiales
mt38dep001rb |  | Ud | Tanque homologado de combustible líquido, de superficie, de chapa de acero, de doble pared, de 2450 mm de diámetro y 4600 mm de longitud, con una capacidad de 20000 litros. Tratamiento exterior: granallado SA 2 1/2 y acabado mediante imprimación de epoxi-poliamida y poliuretano blanco. Incluso apoyos, detector de fugas y elementos de protección según normativa. | 1 | 914873 | 914873
mt38dep004c |  | Ud | Tubo buzo de carga, para tanque de combustible líquido de chapa de acero. | 1 | 23250.8 | 23250.8
mt38dep005c |  | Ud | Válvula reguladora de nivel, para tanque de combustible líquido de chapa de acero. | 1 | 25113.1 | 25113.1
mt38dep006a |  | Ud | Indicador de nivel con sonda, para tanque de combustible líquido de chapa de acero. | 1 | 4111.21 | 4111.21
|  |  |  | Subtotal materiales: |  | 967348
2 |  |  | Equipo
mq04cag010a |  | h | Camión con grúa de hasta 6 t. | 0.58 | 1721.88 | 998.69
|  |  |  | Subtotal equipo: |  | 998.69
3 |  |  | Mano de obra
mo004 |  | h | Oficial calefaccionista. | 12.406 | 373.16 | 4629.42
mo103 |  | h | Medio oficial calefaccionista. | 12.406 | 251.66 | 3122.09
|  |  |  | Subtotal mano de obra: |  | 7751.51
4 |  |  | Herramientas
|  | % | Herramientas | 2 | 976098 | 19522
Coste de mantenimiento decenal: $u 228.992,68 en los primeros 10 años. |  |  |  | Costos directos (1+2+3+4): |  | 995620