## Hoja 1
ICD125 | Ud | Tanque de combustible líquido, no subterráneo, de chapa de acero.
Tanque de gas oil, no subterráneo, colocado en el exterior del edificio, de chapa de acero, de simple pared, con una capacidad de 30000 litros.
Ítem |  | Unidad | Descripción | Cantidad | Costo unitario | Precio parcial
1 |  |  | Materiales
mt38dep001va |  | Ud | Tanque homologado de combustible líquido, de superficie, de chapa de acero, de simple pared, de 2450 mm de diámetro y 6600 mm de longitud, con una capacidad de 30000 litros. Tratamiento exterior: granallado SA 2 1/2 y acabado mediante imprimación de epoxi-poliamida y poliuretano blanco. Incluso apoyos y elementos de protección según normativa. | 1 | 797991 | 797991
mt38dep004c |  | Ud | Tubo buzo de carga, para tanque de combustible líquido de chapa de acero. | 1 | 23250.8 | 23250.8
mt38dep005c |  | Ud | Válvula reguladora de nivel, para tanque de combustible líquido de chapa de acero. | 1 | 25113.1 | 25113.1
mt38dep006a |  | Ud | Indicador de nivel con sonda, para tanque de combustible líquido de chapa de acero. | 1 | 4111.21 | 4111.21
|  |  |  | Subtotal materiales: |  | 850466
2 |  |  | Equipo
mq04cag010a |  | h | Camión con grúa de hasta 6 t. | 0.869 | 1721.88 | 1496.31
|  |  |  | Subtotal equipo: |  | 1496.31
3 |  |  | Mano de obra
mo004 |  | h | Oficial calefaccionista. | 15.69 | 373.16 | 5854.88
mo103 |  | h | Medio oficial calefaccionista. | 15.69 | 251.66 | 3948.55
|  |  |  | Subtotal mano de obra: |  | 9803.43
4 |  |  | Herramientas
|  | % | Herramientas | 2 | 861766 | 17235.3
Coste de mantenimiento decenal: $u 202.170,26 en los primeros 10 años. |  |  |  | Costos directos (1+2+3+4): |  | 879001