## Hoja 1
ICD100 | m | Tubería para combustible líquido.
Tubería para combustible líquido, colocada superficialmente, formada por tubo de acero negro, con soldadura longitudinal por resistencia eléctrica, serie M, de 1/2" DN 15 mm de diámetro y 2,6 mm de espesor.
Ítem |  | Unidad | Descripción | Cantidad | Costo unitario | Precio parcial
1 |  |  | Materiales
mt08tan330b |  | Ud | Material auxiliar para montaje y sujeción a la obra de las tuberías de acero, de 1/2" DN 15 mm. | 1 | 11.81 | 11.81
mt08tan010be |  | m | Tubo de acero negro, con soldadura longitudinal por resistencia eléctrica, serie M, de 1/2" DN 15 mm de diámetro y 2,6 mm de espesor, con el precio incrementado el 20% en concepto de accesorios y piezas especiales. | 1 | 112.61 | 112.61
mt27pfi030 |  | kg | Imprimación antioxidante con poliuretano. | 0.008 | 328.55 | 2.63
|  |  |  | Subtotal materiales: |  | 127.05
2 |  |  | Mano de obra
mo004 |  | h | Oficial calefaccionista. | 0.438 | 373.16 | 163.44
mo103 |  | h | Medio oficial calefaccionista. | 0.438 | 251.66 | 110.23
|  |  |  | Subtotal mano de obra: |  | 273.67
3 |  |  | Herramientas
|  | % | Herramientas | 2 | 400.72 | 8.01
Coste de mantenimiento decenal: $u 36,79 en los primeros 10 años. |  |  |  | Costos directos (1+2+3): |  | 408.73