## Hoja 1
ICD114 | Ud |  | Tubo buzo.
Tubo buzo de 2 m de longitud, de PVC, serie B, de 110 mm de diámetro, para detectar cualquier acumulación de combustible o de agua en el fondo del foso.
Ítem |  | Unidad |  | Descripción | Cantidad | Costo unitario | Precio parcial
1 |  |  |  | Materiales
mt36tie400f |  | Ud |  | Material auxiliar para montaje y sujeción a la obra de las tuberías de PVC, serie B, de 110 mm de diámetro. | 2 | 28.08 | 56.16
mt36tie010fc |  | m |  | Tubo de PVC, serie B, de 110 mm de diámetro y 3,2 mm de espesor, con extremo abocardado, con el precio incrementado el 10% en concepto de accesorios y piezas especiales. | 2 | 205.91 | 411.82
mt11var009 |  | l |  | Líquido limpiador para pegado mediante adhesivo de tubos y accesorios de PVC. | 0.008 | 1310.14 | 10.48
mt11var010 |  | l |  | Adhesivo para tubos y accesorios de PVC. | 0.004 | 1669.74 | 6.68
[5 empty] | Subtotal materiales: |  | 485.14
2 |  |  |  | Mano de obra
mo004 |  | h |  | Oficial calefaccionista. | 0.365 | 373.16 | 136.2
mo103 |  | h |  | Medio oficial calefaccionista. | 0.365 | 251.66 | 91.86
[5 empty] | Subtotal mano de obra: |  | 228.06
3 |  |  |  | Herramientas
|  | % |  | Herramientas | 2 | 713.2 | 14.26
Coste de mantenimiento decenal: $u 36,37 en los primeros 10 años. |  |  |  |  | Costos directos (1+2+3): |  | 727.46