## Hoja 1
ICD117 | Ud | Sombrerete de conducto de ventilación para tanque de combustible líquido.
Sombrerete de conducto de ventilación para tanque de combustible líquido, tipo seta, de 1 1/2".
Ítem |  | Unidad | Descripción | Cantidad | Costo unitario | Precio parcial
1 |  |  | Materiales
mt38dep030c |  | Ud | Sombrerete tipo seta, de latón, con rejilla matafuegos, para roscar, de 1 1/2". | 1 | 310.39 | 310.39
|  |  |  | Subtotal materiales: |  | 310.39
2 |  |  | Mano de obra
mo004 |  | h | Oficial calefaccionista. | 0.122 | 373.16 | 45.53
mo103 |  | h | Medio oficial calefaccionista. | 0.122 | 251.66 | 30.7
|  |  |  | Subtotal mano de obra: |  | 76.23
3 |  |  | Herramientas
|  | % | Herramientas | 2 | 386.62 | 7.73
Coste de mantenimiento decenal: $u 35,49 en los primeros 10 años. |  |  |  | Costos directos (1+2+3): |  | 394.35