## Hoja 1
ICE157 | Ud | Regulación de un circuito de calefacción por piso radiante.
Válvula de regulación de la temperatura ambiente con limitador de la temperatura de retorno regulable entre 20°C y 40°C para un circuito de calefacción, con rueda de termostato para regulación de la temperatura entre 7°C y 28°C, purgador de aire, conexiones eurocono de 3/4", instalada en caja de 145x190x57 mm, empotrable en pared, con tapa lacada en blanco de 155x210 mm, y 2 curvatubos de plástico, con kit de 2 racores de cobre niquelado con salida roscada eurocono hembra, 14 mm x 3/4", para conexión del circuito de piso radiante a la válvula y kit de 2 racores de cobre niquelado con salida roscada eurocono macho, 14 mm x 3/4" para conexión del tubo al circuito de alta temperatura. Totalmente montado, conexionado y probado.
Ítem |  | Unidad | Descripción | Cantidad | Costo unitario | Precio parcial
1 |  |  | Materiales
mt38sch150a |  | Ud | Válvula de regulación de la temperatura ambiente con limitador de la temperatura de retorno regulable entre 20°C y 40°C para un circuito de calefacción, con rueda de termostato para regulación de la temperatura entre 7°C y 28°C, purgador de aire, conexiones eurocono de 3/4", instalada en caja de 145x190x57 mm, empotrable en pared, con tapa lacada en blanco de 155x210 mm, y 2 curvatubos de plástico. | 1 | 17398.6 | 17398.6
mt38sch065bc |  | Ud | Kit de 2 racores de cobre niquelado con salida roscada eurocono hembra, 14 mm x 3/4". | 1 | 613.19 | 613.19
mt38sch066a |  | Ud | Kit de 2 racores de cobre niquelado con salida roscada eurocono macho, 14 mm x 3/4". | 1 | 922.91 | 922.91
|  |  |  | Subtotal materiales: |  | 18934.7
2 |  |  | Mano de obra
mo004 |  | h | Oficial calefaccionista. | 0.242 | 373.16 | 90.3
mo103 |  | h | Medio oficial calefaccionista. | 0.242 | 251.66 | 60.9
|  |  |  | Subtotal mano de obra: |  | 151.2
3 |  |  | Herramientas
|  | % | Herramientas | 2 | 19085.9 | 381.72
Coste de mantenimiento decenal: $u 973,38 en los primeros 10 años. |  |  |  | Costos directos (1+2+3): |  | 19467.6