## Hoja 1
ICE019 | m² |  | Sistema de calefacción y refrigeración por techo radiante, con cielorraso continuo.
Sistema de calefacción y refrigeración por techo radiante, compuesto por paneles refrigerantes, de yeso laminado, para cielorraso continuo, de 2000x1200 mm y 15 mm de espesor, con circuitos integrados de caño de polietileno reticulado (PE-X) con barrera de oxígeno, de 9,9 mm de diámetro y 1,1 mm de espesor y tubería (desde el colector hasta la ramal a 90° de distribución) formada por tubo de polietileno reticulado (PE-Xa) con barrera de oxígeno y capa de protección de polietileno (PE) modificado, de 20 mm de diámetro exterior y 2 mm de espesor; suspendido de la losa con estructura metálica. Totalmente montado, conexionado y probado. El precio no incluye la estructura soporte.
Ítem |  | Unidad |  | Descripción | Cantidad | Costo unitario | Precio parcial
1 |  |  |  | Materiales
mt38etu100a |  | Ud |  | Panel refrigerante, de yeso laminado, para cielorraso continuo, de 2000x1200 mm y 15 mm de espesor, con circuito integrado de caño de polietileno reticulado (PE-X) con barrera de oxígeno, de 9,9 mm de diámetro y 1,1 mm de espesor, con aislamiento térmico de poliestireno expandido de 27 mm de espesor, Euroclase B-s1, d0 de reacción al fuego. | 0.417 | 15275.5 | 6369.87
mt37tpu012g |  | m |  | Tubo de polietileno reticulado (PE-Xa) con barrera de oxígeno y capa de protección de polietileno (PE) modificado, de 20 mm de diámetro exterior y 2 mm de espesor, según ISO 15875-2. | 0.1 | 103.9 | 10.39
mt38etu108a |  | Ud |  | Ramal a 90° de latón, de 20x9,9x20 mm, sistema de unión Quick and Easy, incluso anillos. | 1 | 841.23 | 841.23
[5 empty] | Subtotal materiales: |  | 7221.49
2 |  |  |  | Mano de obra
mo004 |  | h |  | Oficial calefaccionista. | 0.121 | 373.16 | 45.15
mo103 |  | h |  | Medio oficial calefaccionista. | 0.06 | 251.66 | 15.1
[5 empty] | Subtotal mano de obra: |  | 60.25
3 |  |  |  | Herramientas
|  | % |  | Herramientas | 2 | 7281.74 | 145.63
Coste de mantenimiento decenal: $u 1.262,65 en los primeros 10 años. |  |  |  |  | Costos directos (1+2+3): |  | 7427.37