## Hoja 1
ICE101 | Ud |  | Colector para calefacción por piso radiante, para industria y sector terciario.
Colector modular, de poliamida, de 1 1/2" de diámetro, para 4 circuitos, conjunto de accesorios para formación de colector modular, racores hembra de 20 mm x 3/4" eurocono, curvatubos de plástico, conjunto de dos válvulas de esfera para cierre del circuito del colector de 1 1/2" de diámetro. Totalmente montado, conexionado y probado.
Ítem |  | Unidad |  | Descripción | Cantidad | Costo unitario | Precio parcial
1 |  |  |  | Materiales
mt37alu121a |  | Ud |  | Conjunto de accesorios para formación de colector modular, de 1 1/2" de diámetro, formado por dos soportes largos de pared, dos soportes cortos de pared, dos llaves de llenado de latón, dos termómetros, un manómetro, dos tapones terminales y material de montaje. | 1 | 8708.41 | 8708.41
mt37alu125aa |  | Ud |  | Colector modular, de poliamida, de 1 1/2" de diámetro, para 4 circuitos. | 1 | 17558.3 | 17558.3
mt37alu005e |  | Ud |  | Racor hembra de 20 mm x 3/4" eurocono. | 8 | 369.81 | 2958.48
mt37alu085a |  | Ud |  | Conjunto de dos válvulas de esfera para cierre del circuito del colector de 1 1/2" de diámetro. | 1 | 7814.63 | 7814.63
mt37alu016a |  | Ud |  | Curvatubos de plástico. | 8 | 95.7 | 765.6
[5 empty] | Subtotal materiales: |  | 37805.4
2 |  |  |  | Mano de obra
mo004 |  | h |  | Oficial calefaccionista. | 1.932 | 373.16 | 720.95
mo103 |  | h |  | Medio oficial calefaccionista. | 1.932 | 251.66 | 486.21
[5 empty] | Subtotal mano de obra: |  | 1207.16
3 |  |  |  | Herramientas
|  | % |  | Herramientas | 2 | 39012.6 | 780.25
Coste de mantenimiento decenal: $u 1.989,64 en los primeros 10 años. |  |  |  |  | Costos directos (1+2+3): |  | 39792.8