## Hoja 1
ICE160 | Ud |  | Grupo de impulsión para colector.
Grupo de impulsión, instalación vertical en colector, válido para instalación de piso radiante de hasta 10 kW, formado por circulador Wilo Yonos RS 15/6, válvula termostática y válvula de retención. Totalmente montado, conexionado y probado.
Ítem |  | Unidad |  | Descripción | Cantidad | Costo unitario | Precio parcial
1 |  |  |  | Materiales
mt38gpu021a |  | Ud |  | Grupo de impulsión, instalación vertical en colector, válido para instalación de piso radiante de hasta 10 kW, formado por circulador Wilo Yonos RS 15/6, válvula termostática y válvula de retención. | 1 | 71484 | 71484
[5 empty] | Subtotal materiales: |  | 71484
2 |  |  |  | Mano de obra
mo004 |  | h |  | Oficial calefaccionista. | 0.242 | 373.16 | 90.3
mo103 |  | h |  | Medio oficial calefaccionista. | 0.242 | 251.66 | 60.9
[5 empty] | Subtotal mano de obra: |  | 151.2
3 |  |  |  | Herramientas
|  | % |  | Herramientas | 2 | 71635.2 | 1432.7
Coste de mantenimiento decenal: $u 3.653,39 en los primeros 10 años. |  |  |  |  | Costos directos (1+2+3): |  | 73067.9