## Hoja 1
ICF001 | Ud |  | Regulación y control centralizado.
Regulación y control centralizado, formado por: controlador de fancoil (FCC), configurado como esclavo.
Ítem |  | Unidad |  | Descripción | Cantidad | Costo unitario | Precio parcial
1 |  |  |  | Materiales
mt42cnt090a |  | Ud |  | Controlador de fancoil (FCC), configurado como esclavo, con acción proporcional sobre válvula y gestión automática de hasta 3 velocidades de ventilación, entrada digital con función configurable desde controlador central del sistema. | 1 | 10006.8 | 10006.8
[5 empty] | Subtotal materiales: |  | 10006.8
2 |  |  |  | Mano de obra
mo005 |  | h |  | Oficial instalador de climatización. | 0.121 | 373.16 | 45.15
mo104 |  | h |  | Medio oficial instalador de climatización. | 0.121 | 251.66 | 30.45
[5 empty] | Subtotal mano de obra: |  | 75.6
3 |  |  |  | Herramientas
|  | % |  | Herramientas | 2 | 10082.4 | 201.65
Coste de mantenimiento decenal: $u 2.879,54 en los primeros 10 años. |  |  |  |  | Costos directos (1+2+3): |  | 10284.1