## Hoja 1
ICH015 | Ud | Chimenea prefabricada.
Chimenea de hogar abierto a leña, potencia 7 kW, color negro.
Ítem |  | Unidad | Descripción | Cantidad | Costo unitario | Precio parcial
1 |  |  | Materiales
mt38chf015a |  | Ud | Chimenea de hogar abierto a leña, de carga frontal, potencia 7 kW (6.020 kcal/h), color negro, de chapa de acero, con pie, paneles de hierro fundido en el fondo y laterales del hogar, cajón recoge cenizas, embellecedor del conducto de evacuación de los productos de la combustión y remate superior para fijación a techo con rejilla de ventilación. | 1 | 75934.7 | 75934.7
mt38www010 |  | Ud | Material auxiliar para instalaciones de calefacción. | 1 | 100.29 | 100.29
|  |  |  | Subtotal materiales: |  | 76035
2 |  |  | Mano de obra
mo004 |  | h | Oficial calefaccionista. | 0.952 | 387.56 | 368.96
mo103 |  | h | Medio oficial calefaccionista. | 0.952 | 261.38 | 248.83
|  |  |  | Subtotal mano de obra: |  | 617.79
3 |  |  | Herramientas
|  | % | Herramientas | 2 | 76652.8 | 1533.06
Coste de mantenimiento decenal: $u 13.291,60 en los primeros 10 años. |  |  |  | Costos directos (1+2+3): |  | 78185.9