## Hoja 1
ICH040 | Ud | Estufa a leña.
Estufa a leña, potencia térmica nominal 7,5 kW, rendimiento 75%, volumen de calefacción, calculado con un requisito de 40 W/m³, 200 m³, revestimiento de acero color inoxidable, ventilación por convección natural.
Ítem |  | Unidad | Descripción | Cantidad | Costo unitario | Precio parcial
1 |  |  | Materiales
mt38arc040da |  | Ud | Estufa a leña, potencia térmica nominal 7,5 kW, rendimiento 75%, volumen de calefacción, calculado con un requisito de 40 W/m³, 200 m³, revestimiento de acero color inoxidable, ventilación por convección natural, compuesta de hogar de fundición, cristal cerámico resistente a los 800°C, cajón de cenizas, aire primario y aire secundario regulables manualmente y sacude-parrilla de accionamiento exterior. | 1 | 84396.8 | 84396.8
mt38arc600b |  | Ud | Puesta en marcha y formación en el manejo de estufa a leña. | 1 | 3581.83 | 3581.83
|  |  |  | Subtotal materiales: |  | 87978.6
2 |  |  | Mano de obra
mo004 |  | h | Oficial calefaccionista. | 1.19 | 387.56 | 461.2
mo103 |  | h | Medio oficial calefaccionista. | 1.19 | 261.38 | 311.04
|  |  |  | Subtotal mano de obra: |  | 772.24
3 |  |  | Herramientas
|  | % | Herramientas | 2 | 88750.9 | 1775.02
Coste de mantenimiento decenal: $u 15.389,40 en los primeros 10 años. |  |  |  | Costos directos (1+2+3): |  | 90525.9