## Hoja 1
ICH070 | Ud | Estufa a carbón.
Estufa a carbón, potencia 7 kW, de fundición color negro.
Ítem |  | Unidad | Descripción | Cantidad | Costo unitario | Precio parcial
1 |  |  | Materiales
mt38chf030a |  | Ud | Estufa a carbón, potencia 7 kW, de fundición color negro, de carga frontal, con cajón recoge cenizas, puerta de fundición con cristal vitrocerámico resistente hasta temperaturas de 800°C y entrada de aire regulable. | 1 | 56712.3 | 56712.3
mt38www010 |  | Ud | Material auxiliar para instalaciones de calefacción. | 1 | 100.29 | 100.29
|  |  |  | Subtotal materiales: |  | 56812.6
2 |  |  | Mano de obra
mo004 |  | h | Oficial calefaccionista. | 0.714 | 387.56 | 276.72
mo103 |  | h | Medio oficial calefaccionista. | 0.714 | 261.38 | 186.63
|  |  |  | Subtotal mano de obra: |  | 463.35
3 |  |  | Herramientas
|  | % | Herramientas | 2 | 57275.9 | 1145.52
Coste de mantenimiento decenal: $u 9.931,64 en los primeros 10 años. |  |  |  | Costos directos (1+2+3): |  | 58421.4