## Hoja 1
ICI010 | Ud | Caldera eléctrica, doméstica, para calefacción.
Caldera mural eléctrica para calefacción, potencia de 10 kW, con tres escalones de potencia de 3,3, 6,6 y 10 kW.
Ítem |  | Unidad | Descripción | Cantidad | Costo unitario | Precio parcial
1 |  |  | Materiales
mt38cme010a |  | Ud | Caldera mural eléctrica para calefacción, potencia de 10 kW, con tres escalones de potencia de 3,3, 6,6 y 10 kW, constituida por cuerpo de caldera, envolvente, vaso de expansión, bomba, termostato y todos aquellos componentes necesarios para su funcionamiento incorporados en su interior; incluso accesorios de fijación. | 1 | 49661.8 | 49661.8
mt38www010 |  | Ud | Material auxiliar para instalaciones de calefacción. | 1 | 97.74 | 97.74
|  |  |  | Subtotal materiales: |  | 49759.54
2 |  |  | Mano de obra
mo004 |  | h | Oficial calefaccionista. | 4.831 | 373.16 | 1802.74
mo103 |  | h | Medio oficial calefaccionista. | 4.831 | 251.66 | 1215.77
|  |  |  | Subtotal mano de obra: |  | 3018.51
3 |  |  | Herramientas
|  | % | Herramientas | 2 | 52778.05 | 1055.56
Coste de mantenimiento decenal: $u 25.301,80 en los primeros 10 años. |  |  |  | Costos directos (1+2+3): |  | 53833.61