## Hoja 1
ICI011 | Ud | Caldera eléctrica, doméstica, para calefacción y agua caliente sanitaria
Caldera mural mixta eléctrica para calefacción y agua caliente sanitaria, potencia de 4,5 kW.
Ítem |  | Unidad | Descripción | Cantidad | Costo unitario | Precio parcial
1 |  |  | Materiales
mt38cme010o |  | Ud | Caldera mural mixta eléctrica para calefacción y agua caliente sanitaria, potencia de 4,5 kW, constituida por cuerpo de caldera, envolvente, vaso de expansión, bomba, termostato y todos aquellos componentes necesarios para su funcionamiento incorporados en su interior; incluso accesorios de fijación. | 1 | 97745.7 | 97745.7
mt38www012 |  | Ud | Material auxiliar para instalaciones de calefacción y agua caliente sanitaria | 1 | 125.36 | 125.36
|  |  |  | Subtotal materiales: |  | 97871.1
2 |  |  | Mano de obra
mo004 |  | h | Oficial calefaccionista. | 3.623 | 387.56 | 1404.13
mo103 |  | h | Medio oficial calefaccionista. | 3.623 | 261.38 | 946.98
|  |  |  | Subtotal mano de obra: |  | 2351.11
3 |  |  | Herramientas
|  | % | Herramientas | 2 | 100222 | 2004.44
Coste de mantenimiento decenal: $u 48.046,50 en los primeros 10 años. |  |  |  | Costos directos (1+2+3): |  | 102227