## Hoja 1
ICK030 | Ud |  | Generador de aire caliente con intercambiador de calor a gas, de suelo.
Generador de aire caliente con intercambiador de calor a gas, para instalación en suelo, interior, potencia calorífica nominal 32,1 kW, rendimiento nominal 90,4%, potencia calorífica nominal útil 29,1 kW, caudal de aire nominal 2100 m³/h, dimensiones 968x500x1395 mm, alimentación eléctrica monofásica a 230 V, peso 109 kg.
Ítem |  | Unidad |  | Descripción | Cantidad | Costo unitario | Precio parcial
1 |  |  |  | Materiales
mt42tnc060c |  | Ud |  | Generador de aire caliente con intercambiador de calor a gas, para instalación en suelo, interior, potencia calorífica nominal 32,1 kW, rendimiento nominal 90,4%, potencia calorífica nominal útil 29,1 kW, caudal de aire nominal 2100 m³/h, dimensiones 968x500x1395 mm, alimentación eléctrica monofásica a 230 V, peso 109 kg, con cámara de combustión de acero con mirilla de control de llama, quemador a gas, intercambiador de calor de haz de tubos, ventilador centrífugo, equipamiento electrónico de mando, control y seguridad, envolvente de chapa de acero pintada, con aislamiento térmico, puerta de inspección, paneles de acceso desmontables y filtro de aire. | 1 | 293660 | 293660
[5 empty] | Subtotal materiales: |  | 293660
2 |  |  |  | Mano de obra
mo005 |  | h |  | Oficial instalador de climatización. | 1.054 | 373.16 | 393.31
mo104 |  | h |  | Medio oficial instalador de climatización. | 1.054 | 251.66 | 265.25
[5 empty] | Subtotal mano de obra: |  | 658.56
3 |  |  |  | Herramientas
|  | % |  | Herramientas | 2 | 294318 | 5886.37
Coste de mantenimiento decenal: $u 192.130,96 en los primeros 10 años. |  |  |  |  | Costos directos (1+2+3): |  | 300205