## Hoja 1
ICM030 | Ud | Batería eléctrica.
Batería de calefacción eléctrica de 125 mm de diámetro, potencia calorífica de 0,5 kW, para alimentación monofásica a 230 V y 50 Hz de frecuencia, formada por cuerpo de chapa de acero galvanizado con cuello de conexión a conducto con junta perimetral, resistencia blindada de acero inoxidable, caja de bornes grado de protección IP40, interruptor térmico con rearme automático e interruptor térmico con rearme manual.
Ítem |  | Unidad | Descripción | Cantidad | Costo unitario | Precio parcial
1 |  |  | Materiales
mt42ald420aaa |  | Ud | Batería de calefacción eléctrica de 125 mm de diámetro, potencia calorífica de 0,5 kW, para alimentación monofásica a 230 V y 50 Hz de frecuencia, formada por cuerpo de chapa de acero galvanizado con cuello de conexión a conducto con junta perimetral, resistencia blindada de acero inoxidable, caja de bornes grado de protección IP40, interruptor térmico con rearme automático e interruptor térmico con rearme manual. | 1 | 14650.3 | 14650.3
|  |  |  | Subtotal materiales: |  | 14650.3
2 |  |  | Mano de obra
mo004 |  | h | Oficial calefaccionista. | 0.179 | 387.56 | 69.37
mo103 |  | h | Medio oficial calefaccionista. | 0.179 | 261.38 | 46.79
|  |  |  | Subtotal mano de obra: |  | 116.16
3 |  |  | Herramientas
|  | % | Herramientas | 2 | 14766.46 | 295.33
Coste de mantenimiento decenal: $u 2.259,26 en los primeros 10 años. |  |  |  | Costos directos (1+2+3): |  | 15061.79