## Hoja 1
ICM051 | Ud |  | Emisor eléctrico para sistema de calefacción por techo radiante, con cielorraso registrable.
Panel radiante eléctrico, con placa Prima Armstrong, borde para perfilería vista y aislamiento de fibra de vidrio de 29,7 kg/m³, para sistema de calefacción por techo radiante, con cielorraso registrable, potencia 60 W, dimensiones 600x600x55 mm, con generación de radiación infrarroja por film radiante y alimentación monofásica a 230 V, peso 1,8 kg.
Ítem |  | Unidad |  | Descripción | Cantidad | Costo unitario | Precio parcial
1 |  |  |  | Materiales
mt38ilo120acr |  | Ud |  | Panel radiante eléctrico, con placa Prima Armstrong, borde para perfilería vista y aislamiento de fibra de vidrio de 29,7 kg/m³, para sistema de calefacción por techo radiante, con cielorraso registrable, potencia 60 W, dimensiones 600x600x55 mm, con generación de radiación infrarroja por film radiante y alimentación monofásica a 230 V, peso 1,8 kg. | 1 | 2246.3 | 2246.3
[5 empty] | Subtotal materiales: |  | 2246.3
2 |  |  |  | Mano de obra
mo004 |  | h |  | Oficial calefaccionista. | 0.067 | 373.16 | 25
mo103 |  | h |  | Medio oficial calefaccionista. | 0.045 | 251.66 | 11.32
[5 empty] | Subtotal mano de obra: |  | 36.32
3 |  |  |  | Herramientas
|  | % |  | Herramientas | 2 | 2282.62 | 45.65
Coste de mantenimiento decenal: $u 826,54 en los primeros 10 años. |  |  |  |  | Costos directos (1+2+3): |  | 2328.27