## Hoja 1
ICO150 | m | Conducto de polipropileno.
Conducto para evacuación de los productos de la combustión o admisión de aire comburente, formado por caño de polipropileno color blanco, con junta de estanqueidad de EPDM, de 60 mm de diámetro interior, propagación retardada de la llama Euroclase D de reacción al fuego, temperatura máxima de 120°C, presión de trabajo de hasta 5000 Pa. Incluso accesorios, piezas especiales, módulos finales y material auxiliar para montaje y sujeción a la obra.
Ítem |  | Unidad | Descripción | Cantidad | Costo unitario | Precio parcial
1 |  |  | Materiales
mt20din101a |  | Ud | Material auxiliar para montaje y sujeción a la obra de los tubos de polipropileno, de 60 mm de diámetro interior. | 1 | 36.27 | 36.27
mt20din100ap |  | m | Caño de polipropileno color blanco, con junta de estanqueidad de EPDM, de 60 mm de diámetro interior, propagación retardada de la llama Euroclase D de reacción al fuego, temperatura máxima de 120°C, presión de trabajo de hasta 5000 Pa, con el precio incrementado el 75% en concepto de accesorios, piezas especiales y módulos finales. | 1 | 1057.76 | 1057.76
|  |  |  | Subtotal materiales: |  | 1094.03
2 |  |  | Mano de obra
mo004 |  | h | Oficial calefaccionista. | 0.324 | 373.16 | 120.9
mo103 |  | h | Medio oficial calefaccionista. | 0.324 | 251.66 | 81.54
|  |  |  | Subtotal mano de obra: |  | 202.44
3 |  |  | Herramientas
|  | % | Herramientas | 2 | 1296.47 | 25.93
Coste de mantenimiento decenal: $u 304,15 en los primeros 10 años. |  |  |  | Costos directos (1+2+3): |  | 1322.4