## Hoja 1
ICO190 | m | Conducto concéntrico de doble pared de aluminio.
Conducto para evacuación de los productos de la combustión y admisión de aire comburente, formado por caño de doble pared con junta de estanqueidad, de 60/100 mm de diámetro, compuesto por pared interior de aluminio y pared exterior de aluminio acabado lacado color blanco, con junta de estanqueidad de silicona, temperatura máxima de 200°C, presión de trabajo de hasta 200 Pa. Incluso accesorios, piezas especiales, módulos finales y material auxiliar para montaje y sujeción a la obra.
Ítem |  | Unidad | Descripción | Cantidad | Costo unitario | Precio parcial
1 |  |  | Materiales
mt20din141a |  | Ud | Material auxiliar para montaje y sujeción a la obra de los tubos de doble pared con junta de estanqueidad, de 60/100 mm de diámetro. | 1 | 80.72 | 80.72
mt20din140am |  | m | Caño de doble pared con junta de estanqueidad, de 60/100 mm de diámetro, compuesto por pared interior de aluminio y pared exterior de aluminio acabado lacado color blanco, con junta de estanqueidad de silicona, temperatura máxima de 200°C, presión de trabajo de hasta 200 Pa, con el precio incrementado el 60% en concepto de accesorios, piezas especiales y módulos finales. | 1 | 2152.65 | 2152.65
|  |  |  | Subtotal materiales: |  | 2233.37
2 |  |  | Mano de obra
mo004 |  | h | Oficial calefaccionista. | 0.36 | 373.16 | 134.34
mo103 |  | h | Medio oficial calefaccionista. | 0.36 | 251.66 | 90.6
|  |  |  | Subtotal mano de obra: |  | 224.94
3 |  |  | Herramientas
|  | % | Herramientas | 2 | 2458.31 | 49.17
Coste de mantenimiento decenal: $u 576,72 en los primeros 10 años. |  |  |  | Costos directos (1+2+3): |  | 2507.48