## Hoja 1
ICP030 | Ud |  | Conducto extensible para climatizador evaporativo.
Conducto de descarga motorizado, para climatizador evaporativo, con tramo extensible hasta 10 m de longitud.
Ítem |  | Unidad |  | Descripción | Cantidad | Costo unitario | Precio parcial
1 |  |  |  | Materiales
mt42ter055d |  | Ud |  | Conducto de descarga motorizado, para climatizador evaporativo, con tramo extensible hasta 10 m de longitud, formado por difusor cónico de 900 mm de diámetro con tapa, tubo extensible de 610 mm de diámetro, tolva de 660x660 mm, conducto rectangular de 660x660 mm y 750 mm de longitud, motor de 285 W y 17 r.p.m., soporte para el motor, cuerda, carrete, interruptor final de carrera y pulsador para el accionamiento del motor. | 1 | 94049.6 | 94049.6
[5 empty] | Subtotal materiales: |  | 94049.6
2 |  |  |  | Mano de obra
mo005 |  | h |  | Oficial instalador de climatización. | 2.976 | 373.16 | 1110.52
mo104 |  | h |  | Medio oficial instalador de climatización. | 2.976 | 251.66 | 748.94
[5 empty] | Subtotal mano de obra: |  | 1859.46
3 |  |  |  | Herramientas
|  | % |  | Herramientas | 2 | 95909.1 | 1918.18
Coste de mantenimiento decenal: $u 16.630,64 en los primeros 10 años. |  |  |  |  | Costos directos (1+2+3): |  | 97827.3