## Hoja 1
ICP040 | Ud |  | Difusor para conducto rígido de descarga para climatizador evaporativo.
Difusor de chapa de acero galvanizado para conexión a conducto de descarga, para climatizador evaporativo, de 6 caras, con una rejilla en cada cara.
Ítem |  | Unidad |  | Descripción | Cantidad | Costo unitario | Precio parcial
1 |  |  |  | Materiales
mt42ter060d |  | Ud |  | Difusor de chapa de acero galvanizado para conexión a conducto de descarga, de 550x550 mm, para climatizador evaporativo, de 6 caras, con una rejilla de 300x500 mm en cada cara. | 1 | 20591.1 | 20591.1
[5 empty] | Subtotal materiales: |  | 20591.1
2 |  |  |  | Mano de obra
mo005 |  | h |  | Oficial instalador de climatización. | 0.417 | 373.16 | 155.61
mo104 |  | h |  | Medio oficial instalador de climatización. | 0.417 | 251.66 | 104.94
[5 empty] | Subtotal mano de obra: |  | 260.55
3 |  |  |  | Herramientas
|  | % |  | Herramientas | 2 | 20851.6 | 417.03
Coste de mantenimiento decenal: $u 3.615,67 en los primeros 10 años. |  |  |  |  | Costos directos (1+2+3): |  | 21268.7