## Hoja 1
ICP040 | Ud |  | Difusor para conducto rígido de descarga para climatizador evaporativo.
Difusor de chapa de acero galvanizado para conexión a conducto de descarga, para climatizador evaporativo, de 2 caras, con una rejilla en cada cara.
Ítem |  | Unidad |  | Descripción | Cantidad | Costo unitario | Precio parcial
1 |  |  |  | Materiales
mt42ter060a |  | Ud |  | Difusor de chapa de acero galvanizado para conexión a conducto de descarga, de 550x550 mm, para climatizador evaporativo, de 2 caras, con una rejilla de 300x500 mm de doble deflexión en cada cara. | 1 | 16223.3 | 16223.3
[5 empty] | Subtotal materiales: |  | 16223.3
2 |  |  |  | Mano de obra
mo005 |  | h |  | Oficial instalador de climatización. | 0.417 | 373.16 | 155.61
mo104 |  | h |  | Medio oficial instalador de climatización. | 0.417 | 251.66 | 104.94
[5 empty] | Subtotal mano de obra: |  | 260.55
3 |  |  |  | Herramientas
|  | % |  | Herramientas | 2 | 16483.8 | 329.68
Coste de mantenimiento decenal: $u 2.858,30 en los primeros 10 años. |  |  |  |  | Costos directos (1+2+3): |  | 16813.5