## Hoja 1
ICQ035 | Ud |  | Sistema adicional de alimentación con elevación vertical, para caldera de biomasa.
Sistema adicional de alimentación con elevación vertical y doble tramo horizontal formado por kit básico para accionamiento de los transportadores helicoidales sinfín, tablero eléctrico, transportadores helicoidales sinfín formados por caño 220 mm de diámetro y tornillos sinfín sin eje de 180 mm de diámetro, uno de ellos horizontal inferior de 4 m de longitud, otro vertical de 7 m de altura y otro horizontal superior de 2 m de longitud. Incluso accesorios para la conexión con el sistema de extracción del silo y con la caldera. Totalmente montado, conexionado y probado.
Ítem |  | Unidad |  | Descripción | Cantidad | Costo unitario | Precio parcial
1 |  |  |  | Materiales
mt38cbh196a |  | Ud |  | Kit básico para accionamiento de los transportadores helicoidales sinfín, formado por 3 motores de 1,5 kW cada uno, tornillo sinfín sin eje de 180 mm de diámetro y caño de 220 mm de diámetro, interruptores final de carrera y pieza de conexión para el sistema de descarga y piezas de transición entre transportadores helicoidales sinfín, para sistema adicional de alimentación con elevación vertical y doble tramo horizontal. | 1 | 392535 | 392535
mt38cbh215b |  | Ud |  | Transportador helicoidal sinfín de 1 m de longitud, formado por caño de 220 mm de diámetro y tornillo sinfín de 180 mm de diámetro. | 5 | 18492.3 | 92461.4
mt38cbh215c |  | Ud |  | Transportador helicoidal sinfín de 1,5 m de longitud, formado por caño de 220 mm de diámetro y tornillo sinfín de 180 mm de diámetro. | 4 | 20988.2 | 83952.6
mt38cbh072a |  | Ud |  | Tubo de conexión, para sistema de alimentación de caldera de biomasa. | 1 | 4594.71 | 4594.71
mt38cbh074b |  | Ud |  | Conexión de tubo de 195 mm de diámetro, para sistema de alimentación de caldera de biomasa. | 3 | 4594.71 | 13784.1
mt38cbh071c |  | Ud |  | Brida para conexión de tubo vertical de 195 mm de diámetro, para sistema de alimentación de caldera de biomasa. | 2 | 4084.18 | 8168.36
mt38cbh073b |  | m |  | Tubo de 195 mm de diámetro, para sistema de alimentación de caldera de biomasa. | 2 | 6183 | 12366
mt38cbh025c |  | Ud |  | Tablero eléctrico para 3 motores. | 1 | 112145 | 112145
[5 empty] | Subtotal materiales: |  | 720007
2 |  |  |  | Mano de obra
mo004 |  | h |  | Oficial calefaccionista. | 23.549 | 373.16 | 8787.54
mo103 |  | h |  | Medio oficial calefaccionista. | 23.549 | 251.66 | 5926.34
[5 empty] | Subtotal mano de obra: |  | 14713.9
3 |  |  |  | Herramientas
|  | % |  | Herramientas | 2 | 734721 | 14694.4
Coste de mantenimiento decenal: $u 262.295,47 en los primeros 10 años. |  |  |  |  | Costos directos (1+2+3): |  | 749416