## Hoja 1
ICR001 | Ud |  | Ventilador.
Ventilador helicoidal mural con hélice de plástico reforzada con fibra de vidrio, motor para alimentación monofásica a 230 V y 50 Hz de frecuencia, con protección térmica, aislamiento clase F, grado de protección IP65 y caja de bornes ignífuga con condensador, de 2500 r.p.m., potencia absorbida 0,25 kW, caudal máximo 2160 m³/h, nivel de presión sonora 65 dBA. Incluso accesorios y elementos de fijación.
Ítem |  | Unidad |  | Descripción | Cantidad | Costo unitario | Precio parcial
1 |  |  |  | Materiales
mt42vsp205a |  | Ud |  | Ventilador helicoidal mural con hélice de plástico reforzada con fibra de vidrio, motor para alimentación monofásica a 230 V y 50 Hz de frecuencia, con protección térmica, aislamiento clase F, grado de protección IP65 y caja de bornes ignífuga con condensador, de 2500 r.p.m., potencia absorbida 0,25 kW, caudal máximo 2160 m³/h, nivel de presión sonora 65 dBA. | 1 | 30814.8 | 30814.8
mt42vsp900a |  | Ud |  | Accesorios y elementos de fijación de ventilador helicoidal mural. | 1 | 2313.35 | 2313.35
[5 empty] | Subtotal materiales: |  | 33128.2
2 |  |  |  | Mano de obra
mo011 |  | h |  | Oficial montador. | 4.796 | 387.56 | 1858.74
mo080 |  | h |  | Medio oficial montador. | 4.796 | 261.88 | 1255.98
[5 empty] | Subtotal mano de obra: |  | 3114.72
3 |  |  |  | Herramientas
|  | % |  | Herramientas | 2 | 36242.9 | 724.86
Coste de mantenimiento decenal: $u 35.119,39 en los primeros 10 años. |  |  |  |  | Costos directos (1+2+3): |  | 36967.8