## Hoja 1
ICR018 | m | Conducto oblongo.
Conducto oblongo de pared simple helicoidal de acero galvanizado, de 360x80 mm y 0,6 mm de espesor, suministrado en tramos de 3 m, para instalaciones de ventilación y climatización. Incluso accesorios de montaje y elementos de fijación.
Ítem |  | Unidad | Descripción | Cantidad | Costo unitario | Precio parcial
1 |  |  | Materiales
mt42coa100aa |  | m | Conducto oblongo de pared simple helicoidal de acero galvanizado, de 360x80 mm y 0,6 mm de espesor, suministrado en tramos de 3 m, para instalaciones de ventilación y climatización. | 1.05 | 2365.47 | 2483.74
mt42coa190a |  | Ud | Repercusión, por m, de material auxiliar para fijación de conductos oblongos de aire de 360x80 mm en instalaciones de ventilación y climatización. | 1 | 292.64 | 292.64
|  |  |  | Subtotal materiales: |  | 2776.38
2 |  |  | Mano de obra
mo013 |  | h | Oficial colocador de conductos de chapa metálica. | 0.06 | 387.56 | 23.25
mo084 |  | h | Medio oficial colocador de conductos de chapa metálica. | 0.06 | 261.88 | 15.71
|  |  |  | Subtotal mano de obra: |  | 38.96
3 |  |  | Herramientas
|  | % | Herramientas | 2 | 2815.34 | 56.31
Coste de mantenimiento decenal: $u 488,18 en los primeros 10 años. |  |  |  | Costos directos (1+2+3): |  | 2871.65