## Hoja 1
ICR040 | Ud | Difusor.
Difusor rotacional de deflectores fijos con placa frontal circular, con plenum de conexión horizontal de chapa de acero galvanizado, pintado en color RAL 9010, para instalar en alturas de hasta 4 m. Incluso accesorios de montaje y elementos de fijación.
Ítem |  | Unidad | Descripción | Cantidad | Costo unitario | Precio parcial
1 |  |  | Materiales
mt42trx280asc |  | Ud | Difusor rotacional de deflectores fijos con placa frontal circular, con plenum de conexión horizontal de chapa de acero galvanizado, pintado en color RAL 9010. | 1 | 13369.6 | 13369.6
|  |  |  | Subtotal materiales: |  | 13369.6
2 |  |  | Mano de obra
mo005 |  | h | Oficial instalador de climatización. | 0.262 | 387.56 | 101.54
mo104 |  | h | Medio oficial instalador de climatización. | 0.262 | 261.38 | 68.48
|  |  |  | Subtotal mano de obra: |  | 170.02
3 |  |  | Herramientas
|  | % | Herramientas | 2 | 13539.62 | 270.79
Coste de mantenimiento decenal: $u 2.347,77 en los primeros 10 años. |  |  |  | Costos directos (1+2+3): |  | 13810.41