## Hoja 1
ICR070 | Ud | Rejilla de intemperie.
Rejilla de intemperie para instalaciones de ventilación, marco frontal y lamas de chapa perfilada de acero galvanizado, de 400x330 mm, tela metálica de acero galvanizado con malla de 20x20 mm. Incluso accesorios de montaje y elementos de fijación.
Ítem |  | Unidad | Descripción | Cantidad | Costo unitario | Precio parcial
1 |  |  | Materiales
mt42trx370aa1 |  | Ud | Rejilla de intemperie para instalaciones de ventilación, marco frontal y lamas de chapa perfilada de acero galvanizado, de 400x330 mm, tela metálica de acero galvanizado con malla de 20x20 mm, con elementos de fijación. | 1 | 7054.41 | 7054.41
|  |  |  | Subtotal materiales: |  | 7054.41
2 |  |  | Mano de obra
mo005 |  | h | Oficial instalador de climatización. | 0.196 | 387.56 | 75.96
mo104 |  | h | Medio oficial instalador de climatización. | 0.196 | 261.38 | 51.23
|  |  |  | Subtotal mano de obra: |  | 127.19
3 |  |  | Herramientas
|  | % | Herramientas | 2 | 7181.6 | 143.63
Coste de mantenimiento decenal: $u 2.563,83 en los primeros 10 años. |  |  |  | Costos directos (1+2+3): |  | 7325.23