## Hoja 1
ICS060 | Ud | Acumulador para agua caliente sanitaria
Acumulador de acero vitrificado, de suelo, 1100 l, 800 mm de diámetro y 2200 mm de altura, forro acolchado con cubierta posterior, aislamiento de poliuretano inyectado libre de CFC y protección contra corrosión mediante ánodo de magnesio. Incluso válvulas de corte, elementos de montaje y accesorios necesarios para su correcto funcionamiento.
Ítem |  | Unidad | Descripción | Cantidad | Costo unitario | Precio parcial
1 |  |  | Materiales
mt38csg060q |  | Ud | Acumulador de acero vitrificado, de suelo, 1100 l, 800 mm de diámetro y 2200 mm de altura, forro acolchado con cubierta posterior, aislamiento de poliuretano inyectado libre de CFC y protección contra corrosión mediante ánodo de magnesio. | 1 | 113450 | 113450
mt37sve010e |  | Ud | Válvula de esfera de latón niquelado para roscar de 1 1/4". | 4 | 588.26 | 2353.04
mt38www011 |  | Ud | Material auxiliar para instalaciones de agua caliente sanitaria | 1 | 84.36 | 84.36
|  |  |  | Subtotal materiales: |  | 115887
2 |  |  | Mano de obra
mo004 |  | h | Oficial calefaccionista. | 1.87 | 373.16 | 697.81
mo103 |  | h | Medio oficial calefaccionista. | 1.87 | 251.66 | 470.6
|  |  |  | Subtotal mano de obra: |  | 1168.41
3 |  |  | Herramientas
|  | % | Herramientas | 2 | 117055 | 2341.11
Coste de mantenimiento decenal: $u 25.073,25 en los primeros 10 años. |  |  |  | Costos directos (1+2+3): |  | 119396