## Hoja 1
ICS060 | Ud | Acumulador para agua caliente sanitaria
Acumulador de acero vitrificado, de suelo, 1650 l, 1400 mm de diámetro y 2200 mm de altura, forro acolchado con cubierta posterior, aislamiento de poliuretano inyectado libre de CFC y protección contra corrosión mediante ánodo de magnesio. Incluso válvulas de corte, elementos de montaje y accesorios necesarios para su correcto funcionamiento.
Ítem |  | Unidad | Descripción | Cantidad | Costo unitario | Precio parcial
1 |  |  | Materiales
mt38csg060t |  | Ud | Acumulador de acero vitrificado, de suelo, 1650 l, 1400 mm de diámetro y 2200 mm de altura, forro acolchado con cubierta posterior, aislamiento de poliuretano inyectado libre de CFC y protección contra corrosión mediante ánodo de magnesio. | 1 | 198537 | 198537
mt37sve010e |  | Ud | Válvula de esfera de latón niquelado para roscar de 1 1/4". | 4 | 588.26 | 2353.04
mt38www011 |  | Ud | Material auxiliar para instalaciones de agua caliente sanitaria | 1 | 84.36 | 84.36
|  |  |  | Subtotal materiales: |  | 200974
2 |  |  | Mano de obra
mo004 |  | h | Oficial calefaccionista. | 2.266 | 373.16 | 845.58
mo103 |  | h | Medio oficial calefaccionista. | 2.266 | 251.66 | 570.26
|  |  |  | Subtotal mano de obra: |  | 1415.84
3 |  |  | Herramientas
|  | % | Herramientas | 2 | 202390 | 4047.8
Coste de mantenimiento decenal: $u 43.351,91 en los primeros 10 años. |  |  |  | Costos directos (1+2+3): |  | 206438