## Hoja 1
ICS060 | Ud | Acumulador para agua caliente sanitaria
Acumulador para producción de agua caliente sanitaria, de 2500 l de capacidad, 1510 mm de diámetro y 1978 mm de altura, presión máxima de trabajo 8 bar, formado por cuba de acero con revestimiento epoxídico, aislamiento térmico de espuma de poliuretano libre de CFC, boca lateral DN 400, revestimiento externo de poliéster y ánodo de magnesio, temperatura máxima de trabajo 90°C. Incluso válvulas de corte, elementos de montaje y accesorios necesarios para su correcto funcionamiento.
Ítem |  | Unidad | Descripción | Cantidad | Costo unitario | Precio parcial
1 |  |  | Materiales
mt38the300d |  | Ud | Acumulador para producción de agua caliente sanitaria, de 2500 l de capacidad, 1510 mm de diámetro y 1978 mm de altura, presión máxima de trabajo 8 bar, formado por cuba de acero con revestimiento epoxídico, aislamiento térmico de espuma de poliuretano libre de CFC, boca lateral DN 400, revestimiento externo de poliéster y ánodo de magnesio, temperatura máxima de trabajo 90°C. | 1 | 543764 | 543764
mt37sve010g |  | Ud | Válvula de esfera de latón niquelado para roscar de 2". | 4 | 1380.54 | 5522.16
mt38www011 |  | Ud | Material auxiliar para instalaciones de agua caliente sanitaria | 1 | 84.36 | 84.36
|  |  |  | Subtotal materiales: |  | 549370
2 |  |  | Mano de obra
mo004 |  | h | Oficial calefaccionista. | 2.758 | 373.16 | 1029.18
mo103 |  | h | Medio oficial calefaccionista. | 2.758 | 251.66 | 694.08
|  |  |  | Subtotal mano de obra: |  | 1723.26
3 |  |  | Herramientas
|  | % | Herramientas | 2 | 551093 | 11021.9
Coste de mantenimiento decenal: $u 118.044,18 en los primeros 10 años. |  |  |  | Costos directos (1+2+3): |  | 562115