## Hoja 1
ICS060 | Ud | Acumulador para agua caliente sanitaria
Acumulador para producción de agua caliente sanitaria, de 3000 l de capacidad, 1510 mm de diámetro y 2478 mm de altura, presión máxima de trabajo 10 bar, formado por cuba de acero con revestimiento epoxídico, aislamiento térmico de espuma de poliuretano libre de CFC, boca lateral DN 400, revestimiento externo de poliéster y ánodo de magnesio, temperatura máxima de trabajo 90°C. Incluso válvulas de corte, elementos de montaje y accesorios necesarios para su correcto funcionamiento.
Ítem |  | Unidad | Descripción | Cantidad | Costo unitario | Precio parcial
1 |  |  | Materiales
mt38the300r |  | Ud | Acumulador para producción de agua caliente sanitaria, de 3000 l de capacidad, 1510 mm de diámetro y 2478 mm de altura, presión máxima de trabajo 10 bar, formado por cuba de acero con revestimiento epoxídico, aislamiento térmico de espuma de poliuretano libre de CFC, boca lateral DN 400, revestimiento externo de poliéster y ánodo de magnesio, temperatura máxima de trabajo 90°C. | 1 | 603551 | 603551
mt37sve010h |  | Ud | Válvula de esfera de latón niquelado para roscar de 2 1/2". | 4 | 2903.9 | 11615.6
mt38www011 |  | Ud | Material auxiliar para instalaciones de agua caliente sanitaria | 1 | 84.36 | 84.36
|  |  |  | Subtotal materiales: |  | 615251
2 |  |  | Mano de obra
mo004 |  | h | Oficial calefaccionista. | 2.997 | 373.16 | 1118.36
mo103 |  | h | Medio oficial calefaccionista. | 2.997 | 251.66 | 754.23
|  |  |  | Subtotal mano de obra: |  | 1872.59
3 |  |  | Herramientas
|  | % | Herramientas | 2 | 617124 | 12342.5
Coste de mantenimiento decenal: $u 132.187,95 en los primeros 10 años. |  |  |  | Costos directos (1+2+3): |  | 629466