## Hoja 1
ICS060 | Ud | Acumulador para agua caliente sanitaria
Acumulador de acero vitrificado, de suelo, 3500 l, 1700 mm de diámetro y 2600 mm de altura, forro acolchado con cubierta posterior, aislamiento de poliuretano inyectado libre de CFC y protección contra corrosión mediante ánodo de magnesio. Incluso válvulas de corte, elementos de montaje y accesorios necesarios para su correcto funcionamiento.
Ítem |  | Unidad | Descripción | Cantidad | Costo unitario | Precio parcial
1 |  |  | Materiales
mt38csg060z |  | Ud | Acumulador de acero vitrificado, de suelo, 3500 l, 1700 mm de diámetro y 2600 mm de altura, forro acolchado con cubierta posterior, aislamiento de poliuretano inyectado libre de CFC y protección contra corrosión mediante ánodo de magnesio. | 1 | 322764 | 322764
mt37sve010e |  | Ud | Válvula de esfera de latón niquelado para roscar de 1 1/4". | 4 | 588.26 | 2353.04
mt38www011 |  | Ud | Material auxiliar para instalaciones de agua caliente sanitaria | 1 | 84.36 | 84.36
|  |  |  | Subtotal materiales: |  | 325201
2 |  |  | Mano de obra
mo004 |  | h | Oficial calefaccionista. | 3.147 | 373.16 | 1174.33
mo103 |  | h | Medio oficial calefaccionista. | 3.147 | 251.66 | 791.97
|  |  |  | Subtotal mano de obra: |  | 1966.3
3 |  |  | Herramientas
|  | % | Herramientas | 2 | 327168 | 6543.35
Coste de mantenimiento decenal: $u 70.079,29 en los primeros 10 años. |  |  |  | Costos directos (1+2+3): |  | 333711