## Hoja 1
ICS060 | Ud | Acumulador para agua caliente sanitaria
Acumulador para producción de agua caliente sanitaria, de 5000 l de capacidad, 1910 mm de diámetro y 2687 mm de altura, presión máxima de trabajo 8 bar, formado por cuba de acero con revestimiento epoxídico, aislamiento térmico de espuma de poliuretano libre de CFC, boca lateral DN 400, revestimiento externo de poliéster y ánodo de magnesio, temperatura máxima de trabajo 90°C. Incluso válvulas de corte, elementos de montaje y accesorios necesarios para su correcto funcionamiento.
Ítem |  | Unidad | Descripción | Cantidad | Costo unitario | Precio parcial
1 |  |  | Materiales
mt38the300h |  | Ud | Acumulador para producción de agua caliente sanitaria, de 5000 l de capacidad, 1910 mm de diámetro y 2687 mm de altura, presión máxima de trabajo 8 bar, formado por cuba de acero con revestimiento epoxídico, aislamiento térmico de espuma de poliuretano libre de CFC, boca lateral DN 400, revestimiento externo de poliéster y ánodo de magnesio, temperatura máxima de trabajo 90°C. | 1 | 820183 | 820183
mt37sve010i |  | Ud | Válvula de esfera de latón niquelado para roscar de 3". | 4 | 4008.33 | 16033.3
mt38www011 |  | Ud | Material auxiliar para instalaciones de agua caliente sanitaria | 1 | 84.36 | 84.36
|  |  |  | Subtotal materiales: |  | 836301
2 |  |  | Mano de obra
mo004 |  | h | Oficial calefaccionista. | 3.477 | 373.16 | 1297.48
mo103 |  | h | Medio oficial calefaccionista. | 3.477 | 251.66 | 875.02
|  |  |  | Subtotal mano de obra: |  | 2172.5
3 |  |  | Herramientas
|  | % | Herramientas | 2 | 838473 | 16769.5
Coste de mantenimiento decenal: $u 179.601,01 en los primeros 10 años. |  |  |  | Costos directos (1+2+3): |  | 855243